## bitaxeHex-BOM-v303
Designator | Comment | Footprint | DK | PARTNO
C1, C3, C18, C20, C31 | 10uF | Capacitor_SMD:C_0805_2012Metric | 490-18664-1-ND | GRM21BR61H106ME43L
C2 | 4.7nF | Capacitor_SMD:C_0402_1005Metric | 490-1309-1-ND | GRM155R71E472KA01D
C4, C7, C8, C9 | 22uF | Capacitor_SMD:C_1210_3225Metric | 490-3889-1-ND | GRM32ER61E226KE15L
C5 | 1uF | Capacitor_SMD:C_0603_1608Metric | 490-1550-1-ND | GRM188R60J105KA01D
C6 | 0.1uF | Capacitor_SMD:C_0603_1608Metric | 478-KGM15BR71H104KTCT-ND | KGM15BR71H104KT
C10, C30 | 180uF | Capacitor_SMD:CP_Elec_6.3x5.9 | P16479CT-ND | 16SVPF180M
C11, C19, C21, C25, C32, C45, C46, C47, C48, C49, C52, C53, C54, C55, C56, C57, C58, C59, C61, C63, C64, C65, C66, C67, C69, C70, C71, C72, C74, C75, C76, C77, C78, C79, C80, C81, C83, C85, C86, C87, C88, C89, C90, C91, C92, C94, C96, C97, C98, C99, C100, C102, C103, C104, C105, C107, C108, C109, C110, C112, C113, C114, C115, C116, C117, C118, C119, C120, C123, C124, C125, C126, C127, C128, C129, C131, C133, C134, C135, C136, C137, C138, C139, C141, C143, C144, C145, C146, C148, C149, C150 | 1uF | Capacitor_SMD:C_0402_1005Metric | 587-5514-1-ND | EMK105BJ105MV-F
C12, C33, C50, C51, C60, C62, C73, C82, C84, C93, C95, C106, C111, C121, C122, C130, C132, C142, C147 | 0.1uF | Capacitor_SMD:C_0402_1005Metric | 478-KGM05AR71C104KHCT-ND | KGM05AR71C104KH
C13 | 100nF | Capacitor_SMD:C_0402_1005Metric | 490-6321-1-ND | GRM155R71A104KA01D
C14, C15 | 1uF | Capacitor_SMD:C_0805_2012Metric | 587-1291-1-ND | TMK212BJ105KG-T
C16, C26 | 2.2nF | Capacitor_SMD:C_0402_1005Metric | 490-8257-1-ND | GRM155R61H222KA01D
C17 | 4.7uF | Capacitor_SMD:C_0402_1005Metric | 490-14306-1-ND | GRM155R61A475MEAAD
C22 | 1nF | Capacitor_SMD:C_0805_2012Metric | 311-1127-1-ND | CC0805KRX7R9BB102
C23 | 100nF | Capacitor_SMD:C_0805_2012Metric | 478-KGM21NR71E104KTCT-ND | KGM21NR71E104KT
C24 | 100pF | Capacitor_SMD:C_0402_1005Metric | 732-7431-1-ND | 885012005013
C27, C28, C29 | 47uF | Capacitor_SMD:C_1210_3225Metric | 490-6539-1-ND | GRM32ER61C476KE15L
C34, C35, C38, C39, C40, C43, C44 | 311-3342-1-ND | Capacitor_SMD:C_0402_1005Metric | 478-KGM05AR71C104KHCT-ND | KGM05AR71C104KH
C41, C42 | 220uF | Capacitor_SMD:CP_Elec_6.3x7.7 | 732-8422-1-ND | 865080345012
C68, C101, C140 | 330uF | Capacitor_Tantalum_SMD:CP_EIA-7343-31_Kemet-D_Pad2.25x2.55mm_HandSolder | 718-1028-1-ND | 293D337X9010E2TE3
R1, R2, R3 | 0R | Resistor_SMD:R_0402_1005Metric | 311-0.0JRCT-ND | RC0402JR-070RL
R4, R5 | 17.8K | Resistor_SMD:R_0402_1005Metric | RMCF0402FT17K8CT-ND | RMCF0402FT17K8
R6 | 10K | Resistor_SMD:R_0402_1005Metric | RMCF0402FT10K0CT-ND | RMCF0402FT10K0
R7 | 31.6K | Resistor_SMD:R_0402_1005Metric | YAG3115CT-ND | RC0402FR-0731K6L
R8 | 12.7K | Resistor_SMD:R_0402_1005Metric | YAG2964CT-ND | RC0402FR-0712K7L
R9, R16 | 1.37K | Resistor_SMD:R_0402_1005Metric | YAG3035CT-ND | RC0402FR-071K37L
R10 | 26.1K | Resistor_SMD:R_0402_1005Metric | 311-26.1KLRCT-ND | RC0402FR-0726K1L
R11, R29, R30, R31, R38, R39, R41, R63, R64, R65 | 115k | Resistor_SMD:R_0402_1005Metric | YAG2956CT-ND | RC0402FR-07115KL
R12, R20 | 22.1k | Resistor_SMD:R_0402_1005Metric | 311-22.1KLRCT-ND | RC0402FR-0722K1L
R13 | 10R | Resistor_SMD:R_0402_1005Metric | 311-10.0LRCT-ND | RC0402FR-0710RL
R14 | 1R | Resistor_SMD:R_1206_3216Metric | CSR1206FT1R00CT-ND | CSR1206FT1R00
R15 | 49.9R | Resistor_SMD:R_0402_1005Metric | 311-49.9LRCT-ND | RC0402FR-0749R9L
R17, R18, R26, R27, R28, R35, R36, R43, R44, R48, R49, R52, R53, R57, R58, R61, R62, R70, R71, R74, R75 | 10k | Resistor_SMD:R_0402_1005Metric | 311-10KJRCT-ND | RC0402JR-0710KL
R19 | 7.87k | Resistor_SMD:R_0402_1005Metric | 311-7.87KLRCT-ND | RC0402FR-077K87L
R21 | 20k | Resistor_SMD:R_0402_1005Metric | 311-20.0KLRCT-ND | RC0402FR-0720KL
R22, R23 | 5.1k | Resistor_SMD:R_0402_1005Metric | 13-RC0402FR-135K1LCT-ND | RC0402FR-135K1L
R24, R25 | 5.6k | Resistor_SMD:R_0402_1005Metric | 13-RC0402FR-135K6LCT-ND | RC0402FR-135K6L
R32, R40, R66 | 402K | Resistor_SMD:R_0402_1005Metric | YAG3151CT-ND | RC0402FR-07402KL
R33, R46, R68 | 2k | Resistor_SMD:R_0402_1005Metric | YAG2303CT-ND | RT0402BRD072KL
R34, R37, R42, R45, R47, R50, R51, R54, R55, R56, R59, R60, R67, R69, R72, R73, R76, R77 | 1k | Resistor_SMD:R_0402_1005Metric | 311-1.00KLRCT-ND | RC0402FR-071KL
J1, J2 | Screw Terminal | bitaxe:7771-screw-terminal | 36-7771-ND | 36-7771
J3 | Conn_02x05_Odd_Even | Connector_PinHeader_2.54mm:PinHeader_2x05_P2.54mm_Vertical
J5 | Conn_01x04
J6 | Conn_01x06 | Connector_PinHeader_2.54mm:PinHeader_1x06_P2.54mm_Vertical
J7 | USB_C_Receptacle_USB2.0 | Connector_USB:USB_C_Receptacle_GCT_USB4105-xx-A_16P_TopMnt_Horizontal | 2073-USB4105-GF-ACT-ND | USB4105-GF-A
J8, J9 | Conn_01x04 | bitaxe:470531000 | WM4330-ND | 470531000
L1 | 8.2 uH | bitaxe:74438357082 | 732-11745-1-ND | 78438357082
L2 | 680nH | Inductor_SMD:L_Coilcraft_XAL1010-XXX | 2457-XAL1010-681MED-ND | XAL1010-681MED
SW1, SW2 | SWITCH-SPST | bitaxe:TL3340-switch | EG4627CT-ND | TL3340AF160QG
U1 | LMR54410 | Package_TO_SOT_SMD:SOT-23-6 | 296-LMR54410DBVRCT-ND | LMR54410FDBVR
U2 | RT9080-33GJ5 | bitaxe:RT9080-33GJ5 | 1028-1509-1-ND | RT9080-33GJ5
U3 | TPS546D24ARVFR | bitaxe:LQFN40-CLIP | 296-TPS546D24ARVFRCT-ND | TPS546D24ARVFR
U4 | MIC5504 | Package_TO_SOT_SMD:SOT-23-5_HandSoldering | 576-4879-1-ND | MIC5504-1.8YM5-TR
U5 | SN74AVC4T774 | Package_SO:TSSOP-16_4.4x5mm_P0.65mm | 296-24739-1-ND | SN74AVC4T774PWR
U6 | ESP32-S3-WROOM-1 | bitaxe:ESP32-S3-WROOM-1U | 1965-ESP32-S3-WROOM-1U-N16R8CT-ND | ESP32-S3-WROOM-1U-N16R8
U7, U8 | TMP1075 | bitaxe:SOT5X3-6_DRL_TEX | 296-TMP1075NDRLRCT-ND | TMP1075NDRLR
U9 | EMC2302 | Package_SO:MSOP-10_3x3mm_P0.5mm | EMC2302-2-AIZL-CT-ND | EMC2302-2-AIZL-TR
U10, U11, U16, U17, U23, U24 | AP7331 | Package_TO_SOT_SMD:TSOT-23-5 | AP7331-WG-7DICT-ND | AP7331-WG-7
U12, U13, U22, U25 | BM1366_mode1 | bitaxe:BM1366
U14, U19, U26 | 25MHz | bitaxe:O 25,0-JO32-B-1V3-1-T1-LF | 1908-O250-JO32-B-1V3-1-T1-LFCT-ND | O 25,0-JO32-B-1V3-1-T1-LF
U15, U21 | TLV3544 | Package_SO:TSSOP-14_4.4x5mm_P0.65mm | 296-45352-1-ND | TLV3544IPWR
U18, U20 | BM1366_mode0 | bitaxe:BM1366
D1 | C26174720 | DFN1610-2L | 824045812